## Zadanie
Odberateľ: OBEC DRIENICA, DRIENICA 168 |  |  |  | Spracoval: | [20 empty] | V module | Hlavička1 | Mena | Hlavička2 | Obdobie
Projektant: |  |  |  | JKSO : | [20 empty] | Rozpočet | Prehľad rozpočtových nákladov v | EUR
Dodávateľ: |  |  |  | Dátum: | [20 empty] | Čerpanie | Súpis vykonaných prác a dodávok v | EUR | za obdobie | Mesiac 2011
[25 empty] | VK | Prehľad kalkulovaných nákladov v | EUR
Stavba :DRIENICA, IHRISKO A AMFITEÁTER | [24 empty] | VF | Súpis vykonaných prác a dodávok v | EUR | za obdobie | Mesiac 2011
Objekt :SO 02 Amfiteáter, ASR
Prehľad rozpočtových nákladov v EUR
Por. | Kód | Kód položky | Popis položky, stavebného dielu, remesla, | Množstvo | Merná | Jednotková | Konštrukcie | Špecifikovaný | Spolu | Hmotnosť v tonách |  | Suť v tonách |  | DPH | Pozícia | Množstvo | Množstvo | Množstvo | Vyňatý | Vysoká sadzba | Typ | Nh | X | Y |  |  | Typ
číslo | cenníka |  | výkaz-výmer | výmera | jednotka | cena | a práce | materiál |  | Jednotková | Spolu | Jednotková | Spolu | % |  | rozpočtované | od začiatku | dodatok | z režimu stavba | DPH ( materiál ) | položky | [5 empty] | Ceny
PRÁCE A DODÁVKY HSV
1 - ZEMNE PRÁCE
1 | 272 | 12110-1102 | Odstránenie ornice s premiestnením do 100 m | 30.978 | m3 |  | 0 |  | 0 | [11 empty] | E |  |  |  | 45.11.21 | 102010101 | 1
|  |  | (9.20*12.50+5.00*1.10+3.10*1.10)*0.25 = 30.978 | [17 empty] | a
2 | 272 | 13120-1101 | Hĺbenie jám nezapaž. v horn. tr. 3 do 100 m3 | 34.5 | m3 |  | 0 |  | 0 | [11 empty] | E |  |  |  | 45.11.21 | 103010202001 | 1
|  |  | 9.20*12.50*0.30 = 34.500 | [17 empty] | a
3 | 272 | 13220-1101 | Hĺbenie rýh šírka do 60 cm v horn. tr. 3 do 100 m3 | 32.128 | m3 |  | 0 |  | 0 | [11 empty] | E |  |  |  | 45.11.21 | 103020102001 | 1
|  |  | (11.30+4.00*2+1.90*2+1.85*2+7.50)*0.50*0.81 = 13.892 | [17 empty] | a
|  |  | (10.01+3.30*2)*0.50*1.19 = 9.883 | [17 empty] | a
|  |  | opor mur' 1.35*0.50*0.90*2 = 1.215 | [17 empty] | a
|  |  | pre drenaz' 12.50*0.45*0.55+12.50*0.60*0.40 = 6.094 | [17 empty] | a
|  |  | pod schody' 1.45*0.45*0.80*2 = 1.044 | [17 empty] | a
4 | 272 | 13220-1201 | Hĺbenie rýh šírka do 2 m v horn. tr. 3 do 100 m3 | 8.91 | m3 |  | 0 |  | 0 | [11 empty] | E |  |  |  | 45.11.21 | 103020202001 | 1
|  |  | opor mur,schody' | [17 empty] | a
|  |  | (5.80+4.10)*1.00*0.90 = 8.910 | [17 empty] | a
5 | 272 | 13320-1101 | Hĺbenie šachiet v horn. tr. 3 do 100 m3 | 3.176 | m3 |  | 0 |  | 0 | [11 empty] | E |  |  |  | 45.11.21 | 103030202001 | 1
|  |  | 0.40*0.40*0.59*5 = 0.472 | [17 empty] | a
|  |  | 1.00*0.80*1.69*2 = 2.704 | [17 empty] | a
6 | 272 | 15110-1201 | Zhotovenie paženia stien výkopu príložné hl. do 4 m | 51.7 | m2 |  | 0 |  | 0 | 0.00025 | 0.012925 | [9 empty] | E |  |  |  | 45.11.21 | 107010100007 | 1
|  |  | (10.01+3.30*2)*1.19*2 = 39.532 | [17 empty] | a
|  |  | (1.00+0.80)*2*1.69*2 = 12.168 | [17 empty] | a
7 | 272 | 15110-1211 | Odstránenie paženia stien výkopu príložné hl. do 4 m | 51.7 | m2 |  | 0 |  | 0 | [11 empty] | E |  |  |  | 45.11.21 | 107010100111 | 1
8 | 001 | 15110-1301 | Zhotovenie rozopretia stien príložného paženia hĺbka do 4 m | 12.587 | m3 |  | 0 |  | 0 | 0.00045 | 0.0056641 | [9 empty] | E |  |  |  | 45.11.21 | 107010100011 | 1
|  |  | (10.01+3.30*2)*0.50*1.19 = 9.883 | [17 empty] | a
|  |  | 1.00*0.80*1.69*2 = 2.704 | [17 empty] | a
9 | 001 | 15110-1311 | Odstránenie rozopretia stien príložného paženia hĺbka do 4 m | 12.587 | m3 |  | 0 |  | 0 | [11 empty] | E |  |  |  | 45.11.21 | 107010100121 | 1
10 | 272 | 16220-1102 | Vodorovné premiestnenie výkopu do 50 m horn. tr. 1-4 | 73.267 | m3 |  | 0 |  | 0 | [11 empty] | E |  |  |  | 45.11.24 | 106020101002 | 1
|  |  | 34.50+32.128+8.91+3.176-5.447 = 73.267 | [17 empty] | a
11 | 272 | 17120-1201 | Uloženie sypaniny na skládku | 73.267 | m3 |  | 0 |  | 0 | [11 empty] | E |  |  |  | 45.11.24 | 104010007001 | 1
12 | 272 | 17410-1101 | Zásyp zhutnený jám, rýh, šachiet alebo okolo objektu | 5.447 | m3 |  | 0 |  | 0 | [11 empty] | E |  |  |  | 45.11.21 | 104040207001 | 1
|  |  | okolo debn tv' | [17 empty] | a
|  |  | (11.30+4.0*2+1.90*2+1.85*2+7.50)*0.10*0.35 = 1.201 | [17 empty] | a
|  |  | 10.01*0.10*0.75+3.30*0.10*0.75*2 = 1.246 | [17 empty] | a
|  |  | drenaz' 12.50*0.60*0.40 = 3.000 | [17 empty] | a
|  |  | 1 - ZEMNE PRÁCE spolu: | 0 |  |  | 0 | 0 | 0 |  | 0.018589 |  | 0 | [8 empty] | 0
2 - ZÁKLADY
13 | 002 | 21157-1121 | Výplň odvodňovacích rebier kamenivom drobným ťaženým | 3.094 | m3 |  | 0 |  | 0 | 1.9205 | 5.942 | [9 empty] | E |  |  |  | 45.11.21 | 201010401001 | 1
|  |  | drenaz' 0.45*0.55*12.50 = 3.094 | [17 empty] | a
14 | 002 | 21197-1110 | Zhotovenie opláštenia odv. rebier z geotextílie sklon do 1:2,5 | 27.5 | m2 |  | 0 |  | 0 | 0.00014 | 0.00385 | [9 empty] | E |  |  |  | 45.25.21 | 201010 | 1
|  |  | f' 2.20*12.50 = 27.500 | [17 empty] | a
15 | MAT | 693 660001 | Geotextilia 300g/m2 | 28.875 | m2 |  |  | 0 | 0 | 0.001 | 0.028875 | [9 empty] | D |  |  |  | 17.20.10 |  | 2
|  |  | 27.50*1.05 = 28.875 | [17 empty] | a
16 | 272 | 21275-2112 | Trativody z drenážnych rúrok DN do 100 so štrkopieskovým lôžkom | 12.5 | m |  | 0 |  | 0 | 0.23566 | 2.9458 | [9 empty] | E |  |  |  | 45.25.21 | 2010306 | 1
|  |  | g' 12.50 = 12.500 | [17 empty] | a
17 | 001 | 21590-1101 | Zhutnenie podložia z hor. súdr. do 92%PS a nesúdr. Id do 0,8 | 79.2 | m2 |  | 0 |  | 0 | [11 empty] | E |  |  |  | 45.11.21 | 108030001001 | 1
|  |  | pod strk podsyp' 79.20 = 79.200 | [17 empty] | a
18 | 002 | 27157-1112 | Vankúš pod základy zo štrkopiesku netriedeného | 1.705 | m3 |  | 0 |  | 0 | 1.9397 | 3.3072 | [9 empty] | E |  |  |  | 45.25.21 | 201020 | 1
|  |  | pod oporny mur' | [17 empty] | a
|  |  | 1.00*(4.10+2.30)*0.20+0.50*(1.30+1.35)*0.20 = 1.545 | [17 empty] | a
|  |  | patky' 1.00*0.80*0.10*2 = 0.160 | [17 empty] | a
19 | 011 | 27431-3611 | Základové pásy z betónu prostého tr. C16/20 | 13.93 | m3 |  | 0 |  | 0 | 2.4193 | 33.701 | [9 empty] | E |  |  |  | 45.25.32 | 1101010104001 | 1
|  |  | (11.30+4.0*2+1.90*2+5.15*2+7.50)*0.50*0.49 = 10.021 | [17 empty] | a
|  |  | 10.01*0.50*0.44 = 2.202 | [17 empty] | a
|  |  | pod schody' 1.45*0.45*0.80*2 = 1.044 | [17 empty] | a
|  |  | 13.267*0.05 = 0.663 | [17 empty] | a
20 | 011 | 27531-3611 | Základové pätky z betónu prostého tr. C16/20 | 0.58 | m3 |  | 0 |  | 0 | 2.4193 | 1.4032 | [9 empty] | E |  |  |  | 45.25.32 | 1101020104001 | 1
|  |  | 0.40*0.40*0.69*5*1.05 = 0.580 | [17 empty] | a
21 | 011 | 27532-1311 | Základové pätky zo železobetónu tr. C16/20 | 1.831 | m3 |  | 0 |  | 0 | 2.4186 | 4.4285 | [9 empty] | E |  |  |  | 45.25.32 | 1101020204001 | 1
|  |  | 1.00*0.80*1.09*2*1.05 = 1.831 | [17 empty] | a
22 | 011 | 27536-1821 | Výstuž základových pätiek BSt 500 (10505) | 0.1 | t |  | 0 |  | 0 | 1.15 | 0.115 | [9 empty] | E |  |  |  | 45.25.32 | 1101022106001 | 1
23 | 011 | 27911-3134 | Základový múr hr. do 30 cm z tvárnic strateného debnenia vr. výplne, betón C16/20 | 33.795 | m2 |  | 0 |  | 0 | 0.72157 | 24.3855 | [9 empty] | E |  |  |  | 45.25.21 |  | 1
|  |  | (11.10+4.20*2+1.90*2+5.40*2+7.50)*0.50 = 20.800 | [17 empty] | a
|  |  | 11.30*1.15 = 12.995 | [17 empty] | a
24 | 011 | 27936-1821 | Výstuž základových múrov BSt 500 (10505) /do salov tvarnic/ | 0.405 | t |  | 0 |  | 0 | 1.0484 | 0.42459 | [9 empty] | E |  |  |  | 45.25.32 | 1101042106001 | 1
|  |  | 2 - ZÁKLADY spolu: | 0 |  |  | 0 | 0 | 0 |  | 76.6854 |  | 0 | [8 empty] | 0
3 - ZVISLÉ A KOMPLETNÉ KONŠTRUKCIE
25 | 011 | 31321-21221 | Oporny mur z kamena stiepany Andezit hr cca 40mm kladeny nasucho /lokalne spevnit maltou/ | 8.006 | m3 |  | 0 |  | 0 | 2.9737 | 23.8075 | [9 empty] | E |  |  |  | 45.25.50 | 1202040502030 | 7
|  |  | (4.09+2.26)*0.80*1.25+(1.35+1.30)*0.50*1.25 = 8.006 | [17 empty] | a
26 | 011 | 33032-1410 | Stĺpy a piliere zo železobetónu tr. C25/30 | 1.278 | m3 |  | 0 |  | 0 | 2.4621 | 3.1466 | [9 empty] | E |  |  |  | 45.25.32 | 1103020206001 | 1
|  |  | 0.50*0.30*4.26*2 = 1.278 | [17 empty] | a
27 | 011 | 33135-1101 | Debnenie stĺpov prierezu 4-uholníka v. do 4 m zhotovenie | 13.632 | m2 |  | 0 |  | 0 | 0.00598 | 0.081519 | [9 empty] | E |  |  |  | 45.25.32 | 1103011201001 | 1
|  |  | (0.50+0.30)*2*4.26*2 = 13.632 | [17 empty] | a
28 | 011 | 33135-1102 | Debnenie stĺpov prierezu 4-uholníka v. do 4 m odstránenie | 13.632 | m2 |  | 0 |  | 0 | [11 empty] | E |  |  |  | 45.25.32 | 1103011201002 | 1
29 | 011 | 33136-1821 | Výstuž stĺpov hranatých BSt 500 (10505) | 0.2 | t |  | 0 |  | 0 | 1.099 | 0.2198 | [9 empty] | E |  |  |  | 45.25.32 | 1103012106001 | 1
|  |  | 3 - ZVISLÉ A KOMPLETNÉ KONŠTRUKCIE spolu: | 0 |  |  | 0 | 0 | 0 |  | 27.2555 |  | 0 | [8 empty] | 0
4 - VODOROVNÉ KONŠTRUKCIE
30 | 011 | 43431-1115 | Stupne na terén alebo na dosku bez poteru z betónu tr. B 20 | 13.1 | m |  | 0 |  | 0 | 0.10964 | 1.4363 | [9 empty] | E |  |  |  | 45.25.32 |  | 1
|  |  | 1.31*5*2 = 13.100 | [17 empty] | a
31 | 011 | 43435-1141 | Debnenie stupňov priamočiarych zhotovenie | 5.895 | m2 |  | 0 |  | 0 | 0.00433 | 0.025525 | [9 empty] | E |  |  |  | 45.25.32 | 1109021101001 | 1
|  |  | 0.45*1.31*5*2 = 5.895 | [17 empty] | a
32 | 011 | 43435-1142 | Debnenie stupňov priamočiarych odstránenie | 5.895 | m2 |  | 0 |  | 0 | [11 empty] | E |  |  |  | 45.25.32 | 1109021101002 | 1
|  |  | 4 - VODOROVNÉ KONŠTRUKCIE spolu: | 0 |  |  | 0 | 0 | 0 |  | 1.4618 |  | 0 | [8 empty] | 0
6 - ÚPRAVY POVRCHOV, PODLAHY, VÝPLNE
33 | 011 | 63131-5511 | Mazanina z betónu prostého tr. C12/15 hr. 12-24 cm | 8.268 | m3 |  | 0 |  | 0 | 2.3793 | 19.6721 | [9 empty] | E |  |  |  | 45.25.32 | 1401010104003 | 1
|  |  | podkl b' | [17 empty] | a
|  |  | P1' (2.75*11.10+1.85*2.90*2)*0.15 = 6.188 | [17 empty] | a
|  |  | P3' 10.40*0.20 = 2.080 | [17 empty] | a
34 | 011 | 63131-9175 | Prípl. za stiahnutie povrchu mazaniny pred vlož. výstuže hr. do 24 cm | 8.268 | m3 |  | 0 |  | 0 | [11 empty] | E |  |  |  | 45.25.32 | 1401010190953 | 1
35 | 011 | 63135-1101 | Debnenie stien, rýh a otvorov v podlahách zhotovenie | 6.08 | m2 |  | 0 |  | 0 | 0.00863 | 0.05247 | [9 empty] | E |  |  |  | 45.25.32 | 1401011101001 | 1
|  |  | 32.0*0.15+3.20*0.20*2 = 6.080 | [17 empty] | a
36 | 011 | 63135-1102 | Debnenie stien, rýh a otvorov v podlahách odstránenie | 6.08 | m2 |  | 0 |  | 0 | [11 empty] | E |  |  |  | 45.25.32 | 1401011101002 | 1
37 | 011 | 63136-2021 | Výstuž betónových mazanín zo zvarovaných sietí Kari | 0.4 | t |  | 0 |  | 0 | 0.98901 | 0.3956 | [9 empty] | E |  |  |  | 45.25.32 | 1401012107002 | 1
|  |  | P1,P3 podkl b' | [17 empty] | a
|  |  | 2x 150/150/6.3' (41.25+10.40)*3.87*0.001*2 = 0.400 | [17 empty] | a
38 | 011 | 63157-1003 | Násyp zo štrkopiesku 0-32 spevňujúceho | 13.005 | m3 |  | 0 |  | 0 | 1.837 | 23.8902 | [9 empty] | E |  |  |  | 45.25.50 | 1403015100003 | 1
|  |  | P1-P3' 86.70*0.15 = 13.005 | [17 empty] | a
39 | 011 | 63292-14111 | Dlažba z betónových dlaždíc hr. 4 cm kladených do Tmelu hr 10mm | 12.365 | m2 |  | 0 |  | 0 | 0.27466 | 3.3962 | [9 empty] | E |  |  |  | 45.25.50 |  | 1
|  |  | P3' 5.20*2 = 10.400 | [17 empty] | a
|  |  | podstupnice' 1.31*0.15*5*2 = 1.965 | [17 empty] | a
40 | 011 | 63711-1113 | Odkvapový chodník zo štrkopiesku hr. 200 mm so zhutnením | 19.58 | m2 |  | 0 |  | 0 | 0.3674 | 7.1937 | [9 empty] | E |  |  |  | . . |  | 1
|  |  | b' | [17 empty] | a
|  |  | pod okap ch' 14.58 = 14.580 | [17 empty] | a
|  |  | pod odvod zlab' 12.50*0.40 = 5.000 | [17 empty] | a
41 | 011 | 63721-1121 | Odkvapový chodník z betónových dlaždíc hr. 40 mm kladených do piesku so zaliatím škár MC | 14.58 | m2 |  | 0 |  | 0 | 0.241 | 3.5138 | [9 empty] | E |  |  |  | . . |  | 1
|  |  | a' | [17 empty] | a
|  |  | (12.50+5.90*2)*0.60 = 14.580 | [17 empty] | a
42 | 011 | 63731-1122 | Odkvapový chodník z betónových chodníkových obrubníkov stojatých do lôžka z betónu | 26 | m |  | 0 |  | 0 | 0.1976 | 5.1376 | [9 empty] | E |  |  |  | . . |  | 1
|  |  | 6 - ÚPRAVY POVRCHOV, PODLAHY, VÝPLNE spolu: | 0 |  |  | 0 | 0 | 0 |  | 63.2516 |  | 0 | [8 empty] | 0
9 - OSTATNÉ KONŠTRUKCIE A PRÁCE
43 | 221 | 93511-1111 | Osadenie priekop. žľabu z bet. tvárnic š. do 500 mm do lôžka z kameniva hr. 100 mm | 12.5 | m |  | 0 |  | 0 | 0.11812 | 1.4765 | [9 empty] | E |  |  |  | 45.23.12 | 2225116101011 | 1
|  |  | i' 12.50 = 12.500 | [17 empty] | a
44 | MAT | 592 27523011 | Žľabovka betonova 400x400x80 mm | 32 | kus |  |  | 0 | 0 | 0.027 | 0.864 | [9 empty] | D |  |  |  | 26.61.11 |  | 2
45 | 003 | 94194-1041 | Montáž lešenia ľahk. radového s podlahami š. do 1,2 m v. do 10 m | 117.138 | m2 |  | 0 |  | 0 | [11 empty] | E |  |  |  | 45.25.10 | 301010102001 | 1
|  |  | (10.96+1.20*4)*5.55+3.45*4.30*2 = 117.138 | [17 empty] | a
46 | 003 | 94194-1291 | Príplatok za prvý a každý ďalší mesiac použitia lešenia k pol. -1041 | 117.138 | m2 |  | 0 |  | 0 | 0.0007 | 0.081997 | [9 empty] | E |  |  |  | 45.25.10 | 301010102091 | 1
47 | 003 | 94194-1841 | Demontáž lešenia ľahk. radového s podlahami š. do 1,2 m v. do 10 m | 117.138 | m2 |  | 0 |  | 0 | [11 empty] | E |  |  |  | 45.25.10 | 301010102501 | 1
48 | 003 | 94195-5004 | Lešenie ľahké prac. pomocné výš. podlahy do 3,5 m | 40.584 | m2 |  | 0 |  | 0 | 0.00588 | 0.23863 | [9 empty] | E |  |  |  | 45.25.10 | 303010303002 | 1
|  |  | nizsia budova' | [17 empty] | a
|  |  | 1.20*(11.14+4.84*2+1.70*2+1.20*8) = 40.584 | [17 empty] | a
49 | 011 | 95290-1111 | Vyčistenie budov byt. alebo občian. výstavby pri výške podlažia do 4 m | 76.3 | m2 |  | 0 |  | 0 | 2e-05 | 0.001526 | [9 empty] | E |  |  |  | 45.45.13 | 1226032500051 | 1
50 | 011 | 99801-1001 | Presun hmôt pre budovy murované výšky do 6 m | 171.337 | t |  | 0 |  | 0 | [11 empty] | E |  |  |  | 45.21.6* | 149914 | 1
|  |  | 9 - OSTATNÉ KONŠTRUKCIE A PRÁCE spolu: | 0 |  |  | 0 | 0 | 0 |  | 2.6627 |  | 0 | [8 empty] | 0
|  |  | PRÁCE A DODÁVKY HSV spolu: | 0 |  |  | 0 | 0 | 0 |  | 171.3356 |  | 0 | [8 empty] | 0
PRÁCE A DODÁVKY PSV
711 - Izolácie proti vode a vlhkosti
51 | 711 | 71100-00062 | M+D Ochranna nopova folia | 27.37 | m2 |  | 0 |  | 0 | [11 empty] | I |  |  |  | 45.22.20 |  | 1
|  |  | (11.30+5.0*2+5.15*2+7.50)*0.70 = 27.370 | [17 empty] | a
52 | 711 | 71111-1001 | Zhotovenie izolácie proti vlhkosti za studena vodor. náterom asfalt. penetr. | 10.4 | m2 |  | 0 |  | 0 | [11 empty] | I |  |  |  | 45.22.20 | 6101010101001 | 1
|  |  | P3' 10.40 = 10.400 | [17 empty] | a
53 | MAT | 111 631500 | Lak asfaltovy ALP-PENETRAL sudy | 0.003 | t |  |  | 0 | 0 | 1 | 0.003 | [9 empty] | D |  |  |  | 27.10.81 |  | 2
54 | 711 | 71111-31111 | Izolácia proti vlhkosti vodor. náterom SCHOMBURG /alebo ekvivalent/ | 43.29 | m2 |  | 0 |  | 0 | 0.001 | 0.04329 | [9 empty] | I |  |  |  | 45.22.20 |  | 7
|  |  | 2.90*11.10+1.85*3.00*2 = 43.290 | [17 empty] | a
55 | 711 | 71149-1171 | Zhotovenie izolácie tlakovej položením podkladnej textílie vodor. | 7.725 | m2 |  | 0 |  | 0 | [11 empty] | I |  |  |  | 45.22.20 | 6101010501001 | 1
|  |  | oporny mur' 1.00*(4.10+2.30)+0.50*(1.35+1.30) = 7.725 | [17 empty] | a
56 | 711 | 71149-1271 | Zhotovenie izolácie tlakovej položením podkladnej textílie zvislej | 21.493 | m2 |  | 0 |  | 0 | 0.00017 | 0.0036538 | [9 empty] | I |  |  |  | 45.22.20 | 6101010502001 | 1
|  |  | opor mur' | [17 empty] | a
|  |  | (4.10+1.35+2.30+1.30+1.00*2+0.50*2)*1.25 = 15.063 | [17 empty] | a
|  |  | (4.10+2.30)*0.40+2.15*0.90*2 = 6.430 | [17 empty] | a
57 | MAT | 693 660001 | Geotextilia 300g/m2 | 30.679 | m2 |  |  | 0 | 0 | 0.001 | 0.030679 | [9 empty] | D |  |  |  | 17.20.10 |  | 2
|  |  | (7.725+21.493)*1.05 = 30.679 | [17 empty] | a
58 | 711 | 99871-1201 | Presun hmôt pre izolácie proti vode v objektoch výšky do 6 m |  | % |  | 0 |  | 0 | [11 empty] | I |  |  |  | 45.22.20 | 6199610101601 | 1
|  |  | 711 - Izolácie proti vode a vlhkosti spolu: | 0 |  |  | 0 | 0 | 0 |  | 0.080623 |  | 0 | [8 empty] | 0
762 - Konštrukcie tesárske
59 | 762 | 76200-0451 | M+D Dreveny lepeny vaznik v. 600mm ,dl. 11,41m, vr impregnacie,dopravy,komplet | 1 | kompl |  | 0 |  | 0 | [11 empty] | I |  |  |  | 45.42.13 |  | 7
60 | 762 | 76211-2110 | Montáž stien a priečok na hladko z hran. reziva prier. pl. do 120 cm2 | 150 | m |  | 0 |  | 0 | 3e-05 | 0.0045 | [9 empty] | I |  |  |  | 45.42.13 | 6201010100001 | 1
|  |  | pol 13' 150.0 = 150.000 | [17 empty] | a
61 | 762 | 76211-2130 | Montáž stien a priečok na hladko z hran. reziva prier. pl. nad 224 do 288 cm2 | 230 | m |  | 0 |  | 0 | 3e-05 | 0.0069 | [9 empty] | I |  |  |  | 45.42.13 | 6201010100003 | 1
|  |  | pol 12' 230.0 = 230.000 | [17 empty] | a
62 | 762 | 76219-5000 | Spojovacie a ochranné prostriedky k montáži stien | 6.68 | m3 |  | 0 |  | 0 | 0.00411 | 0.027455 | [9 empty] | I |  |  |  | 45.42.13 | 6210080001001 | 1
|  |  | 5.18+1.5 = 6.680 | [17 empty] | a
63 | MAT | 605 12/P12 | Rezivo hoblovane SM/JD | 7.348 | m3 |  |  | 0 | 0 | 0.55 | 4.0414 | [9 empty] | D |  |  |  | 20.30.11 |  | 8
|  |  | (5.18+1.50)*1.10 = 7.348 | [17 empty] | a
64 | 762 | 76233-2120 | Montáž krovov viazaných prierez. plocha nad 120 do 224 cm2 | 51.3 | m |  | 0 |  | 0 | 0.00026 | 0.013338 | [9 empty] | I |  |  |  | 45.22.11 | 6204020101002 | 1
|  |  | pol 7-9' 22.2+7.4+21.7 = 51.300 | [17 empty] | a
65 | 762 | 76233-2140 | Montáž krovov viazaných prierez. plocha nad 288 do 450 cm2 | 131.8 | m |  | 0 |  | 0 | 0.00026 | 0.034268 | [9 empty] | I |  |  |  | 45.22.11 | 6204020101004 | 1
|  |  | pol 1-3' 38.0+52.8+41.0 = 131.800 | [17 empty] | a
66 | 762 | 76234-1250 | Montáž debnenia striech striech rovných a šikmých z hoblovaných dosiek | 224 | m2 |  | 0 |  | 0 | [11 empty] | I |  |  |  | . . |  | 1
|  |  | pol 5,11' 138.0+86.00 = 224.000 | [17 empty] | a
67 | 762 | 76234-2216 | Montáž latovania do 60° rozpätie nad 400 do 600 mm | 62.381 | m2 |  | 0 |  | 0 | [11 empty] | I |  |  |  | 45.22.11 | 62040308 | 1
|  |  | oblozenie okapu' 62.381 = 62.381 | [17 empty] | a
68 | 762 | 76239-5000 | Spojovacie a ochranné prostriedky k montáži krovov | 11 | m3 |  | 0 |  | 0 | 0.02089 | 0.22979 | [9 empty] | I |  |  |  | 45.22.11 | 6210080004001 | 1
69 | MAT | 605 12/P | Rezivo krovu SM/JD | 0.583 | m3 |  |  | 0 | 0 | 0.041 | 0.023903 | [9 empty] | D |  |  |  | 20.30.11 |  | 8
|  |  | pol 4,10' (0.43+0.10)*1.10 = 0.583 | [17 empty] | a
70 | MAT | 605 12/P12 | Rezivo hoblovane SM/JD | 5.357 | m3 |  |  | 0 | 0 | 0.55 | 2.9464 | [9 empty] | D |  |  |  | 20.30.11 |  | 8
|  |  | pol 1-3,7-9' | [17 empty] | a
|  |  | (1.14+1.58+1.23+0.40+0.13+0.39)*1.10 = 5.357 | [17 empty] | a
71 | MAT | 605 12/P141 | Dosky hoblovane 1stranne SM/JD | 6.16 | m3 |  |  | 0 | 0 | 0.55 | 3.388 | [9 empty] | D |  |  |  | 20.30.11 |  | 8
|  |  | pol 5,11' (3.45+2.15)*1.10 = 6.160 | [17 empty] | a
72 | 762 | 76252-3104 | Položenie podláh z dosiek hobľovaných na zraz,vr olistovania | 42 | m2 |  | 0 |  | 0 | [11 empty] | I |  |  |  | 45.42.13 | 6206020501001 | 1
|  |  | P2' 42.0 = 42.000 | [17 empty] | a
73 | 762 | 76252-4104 | Položenie podláh z dosiek hobľovaných na pero a drážku, vr olistovania | 34.3 | m2 |  | 0 |  | 0 | [11 empty] | I |  |  |  | 45.42.13 | 620602 | 1
|  |  | P1' 34.30 = 34.300 | [17 empty] | a
74 | MAT | 605 12/P16 | Drevená podlaha na pero drážku hr 20mm, drevo SM | 37.044 | m2 |  |  | 0 | 0 | 0.55 | 20.3742 | [9 empty] | D |  |  |  | 20.30.11 |  | 8
|  |  | P1' 34.30*1.08 = 37.044 | [17 empty] | a
75 | MAT | 605 12/P162 | Drevená podlaha hr 30mm, spary , cerveny smrek | 45.36 | m2 |  |  | 0 | 0 | 0.55 | 24.948 | [9 empty] | D |  |  |  | 20.30.11 |  | 8
|  |  | P2' 42.0*1.08 = 45.360 | [17 empty] | a
76 | 762 | 76252-6110 | Položenie vankúšov pod podlahy, rozpätie do 65 mm | 34.3 | m2 |  | 0 |  | 0 | [11 empty] | I |  |  |  | 45.42.13 | 6206040000001 | 1
|  |  | P1' 34.30 = 34.300 | [17 empty] | a
77 | 762 | 76259-5000 | Spojovacie a ochranné prostriedky k montáži podláh | 2.126 | m3 |  | 0 |  | 0 | 0.00295 | 0.0062717 | [9 empty] | I |  |  |  | 45.42.13 | 6210080006001 | 1
|  |  | P1,P2' 34.30*0.020+42.0*0.030 = 1.946 | [17 empty] | a
|  |  | P1 dr rost' 0.18 = 0.180 | [17 empty] | a
78 | 762 | 76282-2130 | Montáž stropníc z hraneného a polohr. reziva, prier. plocha nad 288 do 450 cm2 | 76.4 | m |  | 0 |  | 0 | [11 empty] | I |  |  |  | 45.42.13 | 6209020100003 | 1
|  |  | podlaha javisko-tram 160x180' 76.40 = 76.400 | [17 empty] | a
79 | 762 | 76289-5000 | Spojovacie a ochranné prostriedky k montáži stropov | 2.2 | m3 |  | 0 |  | 0 | 0.0028 | 0.00616 | [9 empty] | I |  |  |  | 45.42.13 | 6209010 | 1
80 | MAT | 605 000002 | Rezivo SM/JD | 2.57 | m3 |  |  | 0 | 0 | 0.66 | 1.6962 | [9 empty] | D |  |  |  | 20.30.20 |  | 8
|  |  | P2 tram 160x180' 2.20*1.08 = 2.376 | [17 empty] | a
|  |  | P1 rost' 0.18*1.08 = 0.194 | [17 empty] | a
81 | 762 | 99876-2202 | Presun hmôt pre tesárske konštr. v objektoch výšky do 12 m |  | % |  | 0 |  | 0 | [11 empty] | I |  |  |  | 45.42.13 | 6299620001601 | 1
|  |  | 762 - Konštrukcie tesárske spolu: | 0 |  |  | 0 | 0 | 0 |  | 57.7467 |  | 0 | [8 empty] | 0
764 - Konštrukcie klampiarske
82 | 764 | 76431-120181 | Falcovaná hladká plechová krytina LINDAB PLX hr 0.6mm /alebo ekvivalent/,vratane doplnkov | 185.248 | m2 |  | 0 |  | 0 | 0.0069 | 1.2782 | [9 empty] | I |  |  |  | 45.22.12 |  | 7
|  |  | S1,S2' 64.0+97.50 = 161.500 | [17 empty] | a
|  |  | celo' 0.35*67.85 = 23.748 | [17 empty] | a
83 | 764 | 76435-22031 | Klamp. lakoplast. žľaby pododkvap. polkruh. rš 330 dl 5m- | 12.53 | m |  | 0 |  | 0 | 0.00303 | 0.037966 | [9 empty] | I |  |  |  | 45.22.13 |  | 1
84 | 764 | 76435-92121 | Klamp. lakoplast. žľaby kotlík konický pre rúry o d-125 | 2 | kus |  | 0 |  | 0 | 0.0016 | 0.0032 | [9 empty] | I |  |  |  | 45.22.13 |  | 1
85 | 764 | 76445-42032 | Klamp. lakoplast.rúry odpadové kruhové d-120 | 6.5 | m |  | 0 |  | 0 | 0.00276 | 0.01794 | [9 empty] | I |  |  |  | 45.22.13 |  | 7
86 | 764 | 76498-1014 | Paropriepustná fólia pod strešnú krytinu separacna vrstva-nepieskovana lepenka hr 3mm | 161.5 | m2 |  | 0 |  | 0 | 0.00012 | 0.01938 | [9 empty] | I |  |  |  | . . |  | 1
87 | 764 | 99876-4201 | Presun hmôt pre klampiarske konštr. v objektoch výšky do 6 m |  | % |  | 0 |  | 0 | [11 empty] | I |  |  |  | 45.22.13 | 6499640001601 | 1
|  |  | 764 - Konštrukcie klampiarske spolu: | 0 |  |  | 0 | 0 | 0 |  | 1.3567 |  | 0 | [8 empty] | 0
766 - Konštrukcie stolárske
88 | 766 | 76600-008491 | M+D Dvere interierove drevene,plne 800x1970, s drev zarubnou, vr klucky a drev prahu | 1 | kus |  | 0 |  | 0 | 5e-05 | 5e-05 | [9 empty] | I |  |  |  | 45.42.13 |  | 1
|  |  | D1' 1 = 1.000 | [17 empty] | a
89 | 766 | 76600-008492 | M+D Dvere exterierove drevene,plne,nezateplene 900x1970, s drev zarubnou, vr klucky a drev prahu | 3 | kus |  | 0 |  | 0 | 5e-05 | 0.00015 | [9 empty] | I |  |  |  | 45.42.13 |  | 1
|  |  | D2' 3 = 3.000 | [17 empty] | a
90 | 766 | 76641-111311 | M+D Oblozenie fasady drevenym obkladom cerveny smrek, vratane podpornej pozink konstrukcie | 53.636 | m2 |  | 0 |  | 0 | 3e-05 | 0.0016091 | [9 empty] | I |  |  |  | 45.42.13 | 660204 | 7
|  |  | steny | [17 empty] | a
|  |  | pohlad vychodny | [17 empty] | a
|  |  | zb stlpy' (0.66+0.46)*2*4.50*2 = 20.160 | [17 empty] | a
|  |  | pod podiom' (10.96+0.40*2)*1.00 = 11.760 | [17 empty] | a
|  |  | drev nosnik' 1.91*10.96+0.85*0.46*2 = 21.716 | [17 empty] | a
91 | 766 | 76641-2112 | Montáž oblož. stien nad 1m2 palub. z mäk. dreva š. do 80mm | 105.112 | m2 |  | 0 |  | 0 | 3e-05 | 0.0031534 | [9 empty] | I |  |  |  | 45.42.13 | 6603010501001 | 1
|  |  | m01' | [17 empty] | a
|  |  | 6.70*3.80+5.60*4.62*2+3.25*4.15*2+0.60*0.30*2+(2.65*2+6.04)*0.50 = 110.209 | [17 empty] | a
|  |  | -0.90*2.00*2-0.88*2.90*2 = -8.704 | [17 empty] | a
|  |  | (0.88+2.90*2)*0.27*2 = 3.607 | [17 empty] | a
92 | 766 | 76641-2113 | Montáž oblož. stien nad 1m2 palub. z mäk. dreva š. do100mm | 76.602 | m2 |  | 0 |  | 0 | 3e-05 | 0.0022981 | [9 empty] | I |  |  |  | 45.42.13 | 6603010501002 | 1
|  |  | m02,03' | [17 empty] | a
|  |  | 11.14*2.45+4.84*2.85*2+1.95*3.10*2+1.54*2.80*2+2.45*2.85 = 82.578 | [17 empty] | a
|  |  | -2.00*0.50*2-0.90*2.00*3-0.80*1.97 = -8.976 | [17 empty] | a
|  |  | (2.00+0.50)*2*0.30*2 = 3.000 | [17 empty] | a
93 | MAT | 611 0000172 | Dreveny obklad stien ,na pero drazku, drevo SM hoblovane | 188.983 | m2 |  |  | 0 | 0 | 0.012 | 2.2678 | [9 empty] | D |  |  |  | 20.30.12 |  | 8
|  |  | (105.112+76.602)*1.04 = 188.983 | [17 empty] | a
94 | 766 | 99876-6201 | Presun hmôt pre konštr. stolárske v objektoch výšky do 6 m |  | % |  | 0 |  | 0 | [11 empty] | I |  |  |  | 45.42.13 | 6699660001601 | 1
|  |  | 766 - Konštrukcie stolárske spolu: | 0 |  |  | 0 | 0 | 0 |  | 2.2751 |  | 0 | [8 empty] | 0
767 - Konštrukcie doplnk. kovové stavebné
95 | 767 | 76700-008211 | M+D Plastove okno,izolacne 3-sklo, sklopne 2000x500,dub, vratane vonkaj a vnutornych parapetov | 2 | kus |  | 0 |  | 0 | 0.00015 | 0.0003 | [9 empty] | I |  |  |  | 45.42.12 |  | 7
|  |  | pol O1' 2 = 2.000 | [17 empty] | a
96 | 767 | 76799-5104 | Montáž atypických stavebných doplnk. konštrukcií do 50 kg | 172 | kg |  | 0 |  | 0 | 5e-05 | 0.0086 | [9 empty] | I |  |  |  | 45.42.12 | 6712080000004 | 1
|  |  | ocel profil IPE 150 -javisko' 172.0 = 172.000 | [17 empty] | a
97 | MAT | 553 000024 | Oceľové konštrukcie - IPE 150 | 172 | kg |  |  | 0 | 0 | 0.001 | 0.172 | [9 empty] | D |  |  |  | 28.11.23 |  | 8
98 | 767 | 99876-7201 | Presun hmôt pre kovové stav. doplnk. konštr. v objektoch výšky do 6 m |  | % |  | 0 |  | 0 | [11 empty] | I |  |  |  | 45.42.12 | 6799670001603 | 1
|  |  | 767 - Konštrukcie doplnk. kovové stavebné spolu: | 0 |  |  | 0 | 0 | 0 |  | 0.1809 |  | 0 | [8 empty] | 0
783 - Nátery
99 | 783 | 78322-5100 | Nátery kov. stav. doplnk. konštr. syntet. dvojnás.+1x email | 6.516 | m2 |  | 0 |  | 0 | 0.00023 | 0.0014987 | [9 empty] | I |  |  |  | 45.44.21 | 8401020203002 | 1
|  |  | oc konstr IPE 150' 0.587*11.10 = 6.516 | [17 empty] | a
100 | 783 | 78361-7100 | Nátery stolár. výrobkov olejové 2x | 42 | m2 |  | 0 |  | 0 | 0.00023 | 0.00966 | [9 empty] | I |  |  |  | 45.44.22 | 8401060107002 | 1
|  |  | P2' 42.0 = 42.000 | [17 empty] | a
101 | 783 | 78372-6200 | Nátery tesárskych konštr. syntetické lazur. lakom 2x lakovanie | 917.9 | m2 |  | 0 |  | 0 | 0.00022 | 0.20194 | [9 empty] | I |  |  |  | 45.44.22 | 8401070207002 | 1
|  |  | podhlady' 138.0+86.0 = 224.000 | [17 empty] | a
|  |  | obklad stien' | [17 empty] | a
|  |  | (105.112+76.602)*2+53.636 = 417.064 | [17 empty] | a
|  |  | P1' 34.30 = 34.300 | [17 empty] | a
|  |  | krokvy' 0.55*131.80+0.42*51.30 = 94.036 | [17 empty] | a
|  |  | drevost' 0.45*230.0+0.30*150.0 = 148.500 | [17 empty] | a
102 | 783 | 78378-21031 | Nátery tesárskych konštr. prostriedkom protihnilobným | 1499.224 | m2 |  | 0 |  | 0 | 0.00036 | 0.53972 | [9 empty] | I |  |  |  | 45.44.22 | 8401071606011 | 7
|  |  | P2 podlah tramy' 0.78*76.40 = 59.592 | [17 empty] | a
|  |  | P1 rost' 0.21*73.0 = 15.330 | [17 empty] | a
|  |  | P1,P2' (34.30+42.0)*2 = 152.600 | [17 empty] | a
|  |  | krov' | [17 empty] | a
|  |  | 0.70*131.80+0.24*120.0+138.0*2+0.54*51.30+0.24*26.0+86.0*2 = 603.002 | [17 empty] | a
|  |  | drevostavba' 0.60*230.0+0.40*150.0 = 198.000 | [17 empty] | a
|  |  | drev obklad stien' (105.112+76.602+53.636)*2 = 470.700 | [17 empty] | a
|  |  | 783 - Nátery spolu: | 0 |  |  | 0 | 0 | 0 |  | 0.75282 |  | 0 | [8 empty] | 0
|  |  | PRÁCE A DODÁVKY PSV spolu: | 0 |  |  | 0 | 0 | 0 |  | 62.3928 |  | 0 | [8 empty] | 0
PRÁCE A DODÁVKY M
M21 - 155 Elektromontáže
103 | 002 | 21000-01 | ELEKTROINŠTALÁCIA | 1 | EUR |  | 0 |  | 0 | [11 empty] | M |  |  |  | 45.11.21 |  | 7
|  |  | M21 - 155 Elektromontáže spolu: | 0 |  |  | 0 | 0 | 0 |  | 0 |  | 0 | [8 empty] | 0
|  |  | PRÁCE A DODÁVKY M spolu: | 0 |  |  | 0 | 0 | 0 |  | 0 |  | 0 | [8 empty] | 0
|  |  | Za rozpočet celkom | 0 |  |  | 0 | 0 | 0 |  | 233.7284 |  | 0 | [8 empty] | 0