## Zadanie
Odberateľ: OBEC DRIENICA, DRIENICA 168 |  |  |  | Spracoval: | [20 empty] | V module | Hlavička1 | Mena | Hlavička2 | Obdobie
Projektant: |  |  |  | JKSO : | [20 empty] | Rozpočet | Prehľad rozpočtových nákladov v | EUR
Dodávateľ: |  |  |  | Dátum: | [20 empty] | Čerpanie | Súpis vykonaných prác a dodávok v | EUR | za obdobie | Mesiac 2011
[25 empty] | VK | Prehľad kalkulovaných nákladov v | EUR
Stavba :DRIENICA, IHRISKO A AMFITEÁTER | [24 empty] | VF | Súpis vykonaných prác a dodávok v | EUR | za obdobie | Mesiac 2011
Objekt :SO 07 Drobná architektúra
Prehľad rozpočtových nákladov v EUR
Por. | Kód | Kód položky | Popis položky, stavebného dielu, remesla, | Množstvo | Merná | Jednotková | Konštrukcie | Špecifikovaný | Spolu | Hmotnosť v tonách |  | Suť v tonách |  | DPH | Pozícia | Množstvo | Množstvo | Množstvo | Vyňatý | Vysoká sadzba | Typ | Nh | X | Y |  |  | Typ
číslo | cenníka |  | výkaz-výmer | výmera | jednotka | cena | a práce | materiál |  | Jednotková | Spolu | Jednotková | Spolu | % |  | rozpočtované | od začiatku | dodatok | z režimu stavba | DPH ( materiál ) | položky | [5 empty] | Ceny
PRÁCE A DODÁVKY HSV
1 - ZEMNE PRÁCE
1 | 272 | 13220-1101 | Hĺbenie rýh šírka do 60 cm v horn. tr. 3 do 100 m3 | 30 | m3 |  | 0 |  | 0 | [11 empty] | E |  |  |  | 45.11.21 | 103020102001 | 1
|  |  | 50.0*0.60*1.00 = 30.000 | [17 empty] | a
2 | 272 | 13320-1101 | Hĺbenie šachiet v horn. tr. 3 do 100 m3 | 3.36 | m3 |  | 0 |  | 0 | [11 empty] | E |  |  |  | 45.11.21 | 103030202001 | 1
|  |  | 0.40*0.40*1.00*21 = 3.360 | [17 empty] | a
3 | 272 | 16220-1102 | Vodorovné premiestnenie výkopu do 50 m horn. tr. 1-4 | 18.36 | m3 |  | 0 |  | 0 | [11 empty] | E |  |  |  | 45.11.24 | 106020101002 | 1
|  |  | 30.0+3.36-15.0 = 18.360 | [17 empty] | a
4 | 272 | 17120-1201 | Uloženie sypaniny na skládku | 18.36 | m3 |  | 0 |  | 0 | [11 empty] | E |  |  |  | 45.11.24 | 104010007001 | 1
5 | 272 | 17410-1101 | Zásyp zhutnený jám, rýh, šachiet alebo okolo objektu | 15 | m3 |  | 0 |  | 0 | [11 empty] | E |  |  |  | 45.11.21 | 104040207001 | 1
|  |  | 50.0*0.30*1.00 = 15.000 | [17 empty] | a
|  |  | 1 - ZEMNE PRÁCE spolu: | 0 |  |  | 0 | 0 | 0 |  | 0 |  | 0 | [8 empty] | 0
2 - ZÁKLADY
6 | 011 | 27431-3611 | Základové pásy z betónu prostého tr. C16/20 | 12.6 | m3 |  | 0 |  | 0 | 2.4193 | 30.4833 | [9 empty] | E |  |  |  | 45.25.32 | 1101010104001 | 1
|  |  | 50.0*0.60*0.40*1.05 = 12.600 | [17 empty] | a
7 | 011 | 27531-3611 | Základové pätky z betónu prostého tr. C16/20 | 3.528 | m3 |  | 0 |  | 0 | 2.4193 | 8.5353 | [9 empty] | E |  |  |  | 45.25.32 | 1101020104001 | 1
|  |  | 0.40*0.40*1.00*21*1.05 = 3.528 | [17 empty] | a
8 | 011 | 27911-3134 | Základový múr hr. do 30 cm z tvárnic strateného debnenia vr. výplne, betón C16/20 | 50 | m2 |  | 0 |  | 0 | 0.72157 | 36.0785 | [9 empty] | E |  |  |  | 45.25.21 |  | 1
|  |  | 50.0*1.00 = 50.000 | [17 empty] | a
9 | 011 | 27936-1821 | Výstuž základových múrov BSt 500 (10505) | 0.5 | t |  | 0 |  | 0 | 1.0484 | 0.52419 | [9 empty] | E |  |  |  | 45.25.32 | 1101042106001 | 1
|  |  | 2 - ZÁKLADY spolu: | 0 |  |  | 0 | 0 | 0 |  | 75.6213 |  | 0 | [8 empty] | 0
3 - ZVISLÉ A KOMPLETNÉ KONŠTRUKCIE
10 | 015 | 33817-1121 | Osadzovanie stĺpikov plotových oceľových do 2,6 m so zaliatím MC | 26 | kus |  | 0 |  | 0 | 0.00702 | 0.18252 | [9 empty] | E |  |  |  | 45.34.10 | 1103043203016 | 1
11 | 015 | 33817-1121.1 | Osadzovanie nosnikov plotových oceľových HEA ,so zaliatím MC | 21 | kus |  | 0 |  | 0 | 0.00702 | 0.14742 | [9 empty] | E |  |  |  | 45.34.10 | 1103043203016 | 7
12 | 015 | 34812-1121 | Osadenie plotových dosiek 500/2000 mm,po osadeni do HEA nosnikov vypenit stavebnou penou | 91 | kus |  | 0 |  | 0 | 0.00702 | 0.63882 | [9 empty] | E |  |  |  | 45.34.10 | 1202081400001 | 1
13 | MAT | 593 32100031 | Vyplnovy panel plotovy protihlukovy ,stiepkocementovy VELOX 2000x500 /alebo ekvivalent/ | 91 | kus |  |  | 0 | 0 | 0.045 | 4.095 | [9 empty] | D |  |  |  | 26.61.12 |  | 8
|  |  | 3 - ZVISLÉ A KOMPLETNÉ KONŠTRUKCIE spolu: | 0 |  |  | 0 | 0 | 0 |  | 5.0638 |  | 0 | [8 empty] | 0
9 - OSTATNÉ KONŠTRUKCIE A PRÁCE
14 | 015 | 99815-1111 | Presun hmôt pre oplotenie, obj. zvláštne pre chov živoč., rôzne murov. v. do 10 m | 80.685 | t |  | 0 |  | 0 | [11 empty] | E |  |  |  | 45.21.64 | 1199220000101 | 7
|  |  | 9 - OSTATNÉ KONŠTRUKCIE A PRÁCE spolu: | 0 |  |  | 0 | 0 | 0 |  | 0 |  | 0 | [8 empty] | 0
|  |  | PRÁCE A DODÁVKY HSV spolu: | 0 |  |  | 0 | 0 | 0 |  | 80.6851 |  | 0 | [8 empty] | 0
PRÁCE A DODÁVKY PSV
767 - Konštrukcie doplnk. kovové stavebné
15 | 767 | 76791-11.1 | M+D Tieniaca tkanina oplotenia | 100 | m2 |  | 0 |  | 0 | [11 empty] | I |  |  |  | 45.34.10 | 671208 | 7
|  |  | 50.0*2.00 = 100.000 | [17 empty] | a
16 | 767 | 76791-1130 | Montáž oplotenia, pletivom, výšky do 2,0 m | 50 | m |  | 0 |  | 0 | [11 empty] | I |  |  |  | 45.34.10 | 671208 | 1
17 | MAT | 553 00006531 | Pletivo pozink 4-hranne poplastovane v 2000mm | 52.5 | m |  |  | 0 | 0 | 0.001 | 0.0525 | [9 empty] | D |  |  |  | 28.11.23 |  | 8
|  |  | 50.0*1.05 = 52.500 | [17 empty] | a
18 | MAT | 553 0000677 | Plotovy ocel stlpik DN 48 pozink poplastovany v 2500 mm, vratane klobucika | 26 | kus |  |  | 0 | 0 | 0.001 | 0.026 | [9 empty] | D |  |  |  | 28.11.23 |  | 8
19 | MAT | 553 00006781 | Plotovy ocel pozink nosnik HEA | 62.6 | m |  |  | 0 | 0 | 0.001 | 0.0626 | [9 empty] | D |  |  |  | 28.11.23 |  | 8
|  |  | 3.60*1+3,10*14+2,60*6 = 62.600 | [17 empty] | a
20 | MAT | 553 0000681 | Drôt napinaci poplastovany | 165 | m |  |  | 0 | 0 | 0.001 | 0.165 | [9 empty] | D |  |  |  | 28.11.23 |  | 2
21 | 767 | 99876-7201 | Presun hmôt pre kovové stav. doplnk. konštr. v objektoch výšky do 6 m |  | % |  | 0 |  | 0 | [11 empty] | I |  |  |  | 45.42.12 | 6799670001603 | 1
|  |  | 767 - Konštrukcie doplnk. kovové stavebné spolu: | 0 |  |  | 0 | 0 | 0 |  | 0.3061 |  | 0 | [8 empty] | 0
79 - OSTATNÉ KONŠTRUKCIE A PRÁCE PSV
22 | 791 | 79005-8.71 | M+D Parkova lavicka XELA K1035, dl 1730mm /alebo ekvivalent/ | 6 | ks |  | 0 |  | 0 | [11 empty] | I |  |  |  | 45.34.32 |  | 1
23 | 791 | 79005-8.72 | M+D Odpadkovy kos LUCIO so strieskou V-1045, v.1m, 60l /alebo ekvivalent/ | 2 | ks |  | 0 |  | 0 | [11 empty] | I |  |  |  | 45.34.32 |  | 1
|  |  | 79 - OSTATNÉ KONŠTRUKCIE A PRÁCE PSV spolu: | 0 |  |  | 0 | 0 | 0 |  | 0 |  | 0 | [8 empty] | 0
|  |  | PRÁCE A DODÁVKY PSV spolu: | 0 |  |  | 0 | 0 | 0 |  | 0.3061 |  | 0 | [8 empty] | 0
|  |  | Za rozpočet celkom | 0 |  |  | 0 | 0 | 0 |  | 80.9912 |  | 0 | [8 empty] | 0